## Tabelle1
Befehlsklasse | CPI M1 | CPI M2 | Befehlsmix C1 | Befehlsmix C2 | Befehlsmix C3
calc | 2 | 1 | 40% | 40% | 50% |  | M1 Speed | 6
load | 3 | 2 | 40% | 20% | 25% |  | M2 Speed | 3
store | 5 | 2 | 20% | 40% | 25%
a)
| M1 | M2
| 0.8 | 0.4
| 1.2 | 0.8
| 1 | 0.4
CPI | 3 | 1.6
Speed | 0.5 | 0.53333
Ergebnis: | a ist um 0.06% schneller als a |  |  | 1.0667
b)
| M1 | M2
| 0.8 | 0.4
| 0.6 | 0.4
| 2 | 0.8
CPI | 3.4 | 1.6
Speed | 0.56667 | 0.53333
Ergebnis: | b ist um 0.06% schneller als a |  |  | 1.0625
c)
| C1 | C2 | C3 |  |  | M2 | C1 | C2 | C3
| 0.8 | 0.8 | 1 |  |  |  | 0.4 | 0.4 | 0.5
| 1.2 | 0.6 | 0.75 |  |  |  | 0.8 | 0.4 | 0.5
| 1 | 2 | 1.25 |  |  |  | 0.4 | 0.8 | 0.5
AVG CPI | 3 | 3.4 | 3 | Entweder C1 oder C3 |  |  | 1.6 | 1.6 | 1.5
d)
M1 | 9.4 | 1.5667 |  | Sie sind ident
M2 | 4.7 | 1.5667